## 总表
序号 | 参数 | 值 | 描述 | 对能耗的影响
1 | PedalMap | 见附表 | 驾驶员请求扭矩计算 | 请求扭矩若在电机低效区占比大，则能耗增加，同时须兼顾驾驶性
2 | 扭矩滤波系数 | 见附表 | 请求扭矩变化速率 | 扭矩滤波将直接影响电机实际执行扭矩，进而间接影响能耗
3 | 电机外特性 | 见附表 | 允许电机运行的扭矩边界 | 通过定制化限制电机外特性扭矩，可改变电机实际运行效率点
4 | 电机效率 | 见附表 | 电机的效率Map | 再不损失动力性的同时，通过更改效率Map标定尽可能保护低功率区的运行效率
5 | 能量回收扭矩 | 见附表 | 动能回收请求扭矩值 | 能量回收过小，动能损失大；能量回收过大，则低速大油门低效工况比例高
6 | 电池放电功率Map | 见附表 | 电池允许的最大放电能力 | 电池可用功率将影响请求扭矩的上限，进而影响电机工作效率
7 | 电池行车充电功率MAP | 见附表 | 电池允许的最大充电能力 | 最大充电能力直接影响动能回收扭矩计算的上限
8 | 电池驻车充电电流 | 见附表 | 充电时电池的请求电流 | 优化电池充电电流计算策略，可增加充电电量
9 | 高压附件功率分配 | 见附表 | 允许AC/PTC/DCDC/DCAC/V2L等消耗的功率 | 合理控制附件功率消耗，实现整车能耗最优分配方案
10 | 低压附件控制 | 见附表 | 水泵/风扇等热管理附件控制 | 合理控制，可降低低压附件功率消耗
11 | 减速器速比 | 12.1 | 主减速器速比 | 减速器速比将直接影响相同轮端扭矩下，电机的运行效率
12 | 换挡线 | 无 | 变速箱换挡策略 | 减速器速比将直接影响相同轮端扭矩下，电机的运行效率

## Pedalmap及能量回收
Pedalmap(轮扭NM) |  | 车速kph
|  | 0 | 10 | 20 | 30 | 40 | 50 | 60 | 70 | 80 | 90 | 100 | 110 | 120 | 130
加速踏板开度% | 0 | 0 | 0 | -1097.47 | -1690.37 | -1731.51 | -1706.1 | -1674.64 | -1603.25 | -1562.11 | -1449.58 | -1367.3 | -1280.1801 | -1188.22 | -1091.42
| 5 | 874.83 | 454.96 | 320.65 | -117.37 | -488.84 | -778.03 | -879.67 | -963.16 | -1024.87 | -1011.56 | -959.53 | -897.82 | -826.43 | -746.57
| 10 | 1268.08 | 844.58 | 625.57 | 406.56 | 406.56 | -6.05 | -205.7 | -382.36 | -450.12 | -511.83 | -491.26 | -454.96 | -402.93 | -352.11
| 20 | 1979.5601 | 1648.02 | 1493.14 | 1270.5 | 1210 | 1125.3 | 1028.5 | 968 | 895.4 | 847 | 786.5 | 665.5 | 665.5 | 665.5
| 30 | 2692.25 | 2541 | 2119.9199 | 1694 | 1582.6801 | 1582.6801 | 1582.6801 | 1356.41 | 1187.01 | 1055.12 | 949.85 | 863.94 | 863.94 | 863.94
| 40 | 3116.96 | 3617.8999 | 2746.7 | 2480.5 | 2178 | 2117.5 | 2170.74 | 1860.98 | 1628.66 | 1447.16 | 1303.17 | 1184.59 | 1184.59 | 1184.59
| 50 | 3942.1799 | 3942.1799 | 3751 | 3509 | 3448.5 | 3388 | 3242.8 | 2783 | 2420 | 2178 | 1875.5 | 1573 | 1573 | 1573
| 60 | 3993 | 3993 | 3993 | 3968.8 | 3847.8 | 3642.1001 | 3242.8 | 2783 | 2420 | 2178 | 1875.5 | 1694 | 1694 | 1694
| 70 | 3993 | 3993 | 3993 | 3968.8 | 3847.8 | 3642.1001 | 3242.8 | 2783 | 2420 | 2178 | 1875.5 | 1694 | 1694 | 1694
| 80 | 3993 | 3993 | 3993 | 3968.8 | 3847.8 | 3642.1001 | 3242.8 | 2783 | 2420 | 2178 | 1875.5 | 1694 | 1694 | 1694
| 90 | 3993 | 3993 | 3993 | 3968.8 | 3847.8 | 3642.1001 | 3242.8 | 2783 | 2420 | 2178 | 1875.5 | 1694 | 1694 | 1694
| 100 | 3993 | 3993 | 3993 | 3968.8 | 3847.8 | 3642.1001 | 3242.8 | 2783 | 2420 | 2178 | 1875.5 | 1694 | 1694 | 1694
备注： ①Pedalmap中的负扭矩即为滑行能量回收扭矩目标值； ②能量回收分三个等级，各等级的能量回收扭矩值=Pedalmap中的负扭 x 能量回收等级系数（High=1，Medium=0.7，Low=0.4738）
制动能量回收扭矩（轮扭）NM |  | 车速kph 0: 车速kph
|  | 0 | 10 | 50 | 70 | 100 | 130
刹车踏板开度% | 0 | 车速kph 0: 0; 车速kph 10: 0; 车速kph 20: 0; 车速kph 30: 0; 车速kph 40: 0; 车速kph 50: 0
| 12.5 | 车速kph 0: 0; 车速kph 10: 0; 车速kph 20: 0; 车速kph 30: 0; 车速kph 40: 0; 车速kph 50: 0
| 20 | 车速kph 0: 0; 车速kph 10: 0; 车速kph 20: -328.353; 车速kph 30: -308.4114; 车速kph 40: -258.3492; 车速kph 50: -228.2286
| 35 | 车速kph 0: 0; 车速kph 10: 0; 车速kph 20: -328.353; 车速kph 30: -308.4114; 车速kph 40: -258.3492; 车速kph 50: -228.2286
| 49 | 车速kph 0: 0; 车速kph 10: 0; 车速kph 20: -328.353; 车速kph 30: -308.4114; 车速kph 40: -258.3492; 车速kph 50: -228.2286
| 70 | 车速kph 0: 0; 车速kph 10: 0; 车速kph 20: -328.353; 车速kph 30: -308.4114; 车速kph 40: -258.3492; 车速kph 50: -228.2286
备注： 踩刹车时，根据此表查询出的扭矩+Pedalmap查询负扭=车辆总能量回收扭矩

## 扭矩滤波
扭矩上升滤波 (轮扭NM/s） |  | 请求扭矩（轮扭）NM
|  | -200 | -80 | -40 | -20 | 0 | 20 | 40 | 60 | 100 | 150
加速踏板开度% | 0 | 5000 | 3500 | 1500 | 1500 | 800 | 150 | 800 | 1500 | 2000 | 3000
| 1 | 5000 | 3500 | 1000 | 800 | 250 | 150 | 800 | 1500 | 2000 | 3000
| 20 | 5000 | 3500 | 1000 | 800 | 250 | 250 | 800 | 1500 | 2500 | 3000
| 40 | 5000 | 3500 | 1000 | 800 | 300 | 300 | 800 | 1500 | 2500 | 4000
| 60 | 5000 | 3500 | 1000 | 800 | 300 | 300 | 800 | 1500 | 2500 | 4000
| 90 | 5000 | 3500 | 1200 | 800 | 500 | 500 | 800 | 1800 | 2500 | 4000
扭矩下降滤波 (轮扭NM/s）
请求扭矩（轮扭）NM |  | -1500 | -1000 | -500 | -200 | -120 | -80 | -50 | -10 | 10 | 50 | 100 | 150 | 300 | 800 | 1500 | 2000
扭矩下降滤波 (轮扭NM/s） |  | -800 | -800 | -800 | -800 | -800 | -800 | -500 | -200 | -200 | -500 | -1000 | -1500 | -3000 | -4000 | -6000 | -8000

## 电机外特性
放电峰值扭矩（电机输出轴端）
电机转速（电机输出轴） | -15000 | -14000 | -13000 | -11000 | -10000 | -9000 | -8000 | -7000 | -6000 | -5000 | -4000 | 4000 | 5000 | 6000 | 7000 | 8000 | 9000 | 10000 | 11000 | 13000 | 14000 | 15000
放电峰值扭矩（电机输出轴端） | 72 | 83 | 92 | 110 | 123 | 140 | 162 | 186 | 223 | 267 | 330 | 330 | 267 | 223 | 186 | 162 | 140 | 123 | 110 | 92 | 83 | 72
放电持续扭矩（电机输出轴端）
电机转速（电机输出轴） | -15000 | -14000 | -13000 | -11000 | -10000 | -9000 | -8000 | -7000 | -6000 | -5000 | -4000 | 4000 | 5000 | 6000 | 7000 | 8000 | 9000 | 10000 | 11000 | 13000 | 14000 | 15000
放电峰值扭矩（电机输出轴端） | 41 | 44 | 52 | 62 | 69 | 78 | 89 | 104 | 124 | 155 | 170 | 170 | 155 | 124 | 104 | 89 | 78 | 69 | 62 | 52 | 44 | 41
充电峰值扭矩（电机输出轴端）
电机转速（电机输出轴） | -14000 | -13000 | -11000 | -10000 | -9000 | -8000 | -7000 | -6000 | -5000 | -4000 | 4000 | 5000 | 6000 | 7000 | 8000 | 9000 | 10000 | 11000 | 13000 | 14000 | 15000 | 16000
放电峰值扭矩（电机输出轴端） | -89 | -95 | -103 | -122 | -134 | -148 | -167 | -191 | -223 | -267 | -330 | -330 | -267 | -223 | -191 | -167 | -148 | -134 | -122 | -103 | -95 | -89
充电持续扭矩（电机输出轴端）
电机转速（电机输出轴） | -15000 | -14000 | -12000 | -10000 | -9000 | -8000 | -7000 | -6000 | -5000 | -4000 | -3000 | 3000 | 4000 | 5000 | 6000 | 7000 | 8000 | 9000 | 10000 | 12000 | 14000 | 15000
放电峰值扭矩（电机输出轴端） | -41 | -44 | -52 | -62 | -69 | -78 | -89 | -104 | -124 | -155 | -170 | -170 | -155 | -124 | -104 | -89 | -78 | -69 | -62 | -52 | -44 | -41

## 电机效率Map
电机放电效率 |  |  | 电机转速（电机输出轴端）rpm
| NaN | 0 | 500 | 1000 | 2000 | 4000 | 5000 | 6000 | 8000 | 10000 | 12000 | 15000 | 20000 | 25000
分配给电机的可用功率W | 0 | 0 | 0 | 0 | 0 | 0 | 0 | 0 | 0 | 0 | 0 | 0 | 0 | 0
| 10000 | 0 | 5023 | 5880 | 6314 | 6218 | 6171 | 6183 | 6405 | 6840 | 6840 | 6840 | 6840 | 6840
| 20000 | 0 | 8780 | 10983 | 12572 | 12850 | 12809 | 12576 | 11878 | 11501 | 11501 | 11501 | 11501 | 11501
| 30000 | 0 | 16223 | 23005 | 26703 | 27718 | 27750 | 27567 | 26392 | 25500 | 25500 | 25500 | 25500 | 25500
| 40000 | 0 | 25425 | 29410 | 34980 | 36951 | 37158 | 36931 | 36186 | 35245 | 35245 | 35245 | 35245 | 35245
| 50000 | 0 | 29379 | 34125 | 42118 | 46228 | 46637 | 46603 | 45846 | 44084 | 44084 | 44084 | 44084 | 44084
| 60000 | 0 | 40261 | 43766 | 50327 | 55239 | 55713 | 55613 | 54897 | 53296 | 53296 | 53296 | 53296 | 53296
| 70000 | 0 | 45006 | 48411 | 56425 | 64586 | 65173 | 65053 | 64027 | 62669 | 62669 | 62669 | 62669 | 62669
| 80000 | 0 | 55218 | 58483 | 65039 | 73316 | 74341 | 74346 | 73446 | 72094 | 72094 | 72094 | 72094 | 72094
| 90000 | 0 | 62563 | 65819 | 72409 | 81812 | 83100 | 83355 | 82675 | 81519 | 81519 | 81519 | 81519 | 81519
| 110000 | 0 | 79826 | 82882 | 88827 | 98444 | 100540 | 100922 | 100172 | 99459 | 99459 | 99459 | 99459 | 99459
| 120000 | 0 | 88295 | 90993 | 96459 | 107090 | 109382 | 109652 | 108887 | 108500 | 108500 | 108500 | 108500 | 108500
| 140000 | 0 | 106325 | 108606 | 113530 | 123340 | 124935 | 124057 | 122530 | 122546 | 122546 | 122546 | 122546 | 122546
| 160000 | 0 | 132834 | 133882 | 135830 | 139177 | 140619 | 141943 | 144335 | 146528 | 146528 | 146528 | 146528 | 146528
| 200000 | 0 | 166042.5 | 167352.5 | 169787.5 | 173971.25 | 175773.75 | 177428.75 | 180418.75 | 183160 | 183160 | 183160 | 183160 | 183160
电机发电效率 |  |  | 电机转速（电机输出轴端）rpm
| NaN | 0 | 500 | 1000 | 2000 | 4000 | 5000 | 6000 | 8000 | 10000 | 12000 | 15000 | 20000 | 25000
分配给电机的可用功率W | -160000 | 0 | -190604.1562 | -189448.5938 | -187158.1562 | -182658.875 | -180449.2344 | -178265.5938 | -173973.9688 | -169778.6406 | -169778.6406 | -169778.6406 | -169778.6406 | -169778.6406
| -140000 | 0 | -169526.0938 | -168401.9844 | -166197.3281 | -161959.9062 | -159925 | -157943.9062 | -154135.1562 | -150514.3594 | -150514.3594 | -150514.3594 | -150514.3594 | -150514.3594
| -120000 | 0 | -144954.1094 | -143831.4375 | -141698.5938 | -137716.5 | -135973.5156 | -134646.7656 | -132913.6406 | -131580.7188 | -131580.7188 | -131580.7188 | -131580.7188 | -131580.7188
| -110000 | 0 | -132858.3438 | -131173.4219 | -128094.4141 | -123146.7031 | -122073.7266 | -122450.8984 | -124981.9922 | -125332.4141 | -125332.4141 | -125332.4141 | -125332.4141 | -125332.4141
| -90000 | 0 | -120266.8594 | -117310.1875 | -111304.6484 | -100305.3828 | -97872.3984 | -98240.7812 | -99793.7656 | -99412.9766 | -99412.9766 | -99412.9766 | -99412.9766 | -99412.9766
| -80000 | 0 | -107892.1094 | -104926.5 | -99011.0234 | -88196.5312 | -86481.2344 | -86519.0859 | -87443.8906 | -88319.0391 | -88319.0391 | -88319.0391 | -88319.0391 | -88319.0391
| -70000 | 0 | -99356.6016 | -96274.2031 | -89762.375 | -77050.75 | -75380.4297 | -75649.9922 | -76143.5938 | -76618.0312 | -76618.0312 | -76618.0312 | -76618.0312 | -76618.0312
| -60000 | 0 | -82708.75 | -79401.0469 | -73282.8047 | -65330.7031 | -64391.8633 | -64455.6094 | -65291.9805 | -66186.0234 | -66186.0234 | -66186.0234 | -66186.0234 | -66186.0234
| -50000 | 0 | -72896.4844 | -69102.6875 | -61122.6484 | -54285.0195 | -53631.6445 | -53693.418 | -54555.3594 | -55638.293 | -55638.293 | -55638.293 | -55638.293 | -55638.293
| -40000 | 0 | -58182.957 | -54238.7617 | -47313.8164 | -43337.4062 | -43038.4336 | -43188.9531 | -43750.8984 | -44975.5352 | -44975.5352 | -44975.5352 | -44975.5352 | -44975.5352
| -30000 | 0 | -42438.4141 | -39585.8516 | -34788.418 | -32409.5488 | -32356.5039 | -32629.6562 | -33451.207 | -34383.1992 | -34383.1992 | -34383.1992 | -34383.1992 | -34383.1992
| -20000 | 0 | -31091.0195 | -27172.9844 | -22256.2949 | -21660.7734 | -21653.2031 | -21978.5391 | -23116.4453 | -23950.3672 | -23950.3672 | -23950.3672 | -23950.3672 | -23950.3672
| -10000 | 0 | -15234.8076 | -12077.1191 | -11160.5137 | -11133.585 | -11328.0742 | -11473.7227 | -11497.5264 | -11152.6084 | -11152.6084 | -11152.6084 | -11152.6084 | -11152.6084
| 0 | 0 | 0 | 0 | 0 | 0 | 0 | 0 | 0 | 0 | 0 | 0 | 0 | 0

## 电池放电功率Map
系统级别（kW）
Constant discharge currentlimit（30s）
SOC | 0 | 5 | 10 | 20 | 30 | 40 | 50 | 60 | 70 | 80 | 90 | 95 | 100
-31 | 0 | 0 | 0 | 0 | 0 | 0 | 0 | 0 | 0 | 0 | 0 | 0 | 0
-30 | 0 | 0 | 7.176 | 17.94 | 33.4336 | 33.4336 | 33.4336 | 37.4457 | 37.4457 | 37.4457 | 37.4457 | 37.4457 | 37.4457
-25 | 0 | 0 | 14.352 | 17.94 | 33.4336 | 33.4336 | 33.4336 | 37.4457 | 37.4457 | 37.4457 | 37.4457 | 37.4457 | 37.4457
-20 | 3.588 | 7.176 | 14.352 | 26.91 | 54.9073 | 54.9073 | 54.9073 | 61.4961 | 61.4961 | 61.4961 | 61.4961 | 61.4961 | 61.4961
-15 | 7.176 | 14.352 | 14.352 | 26.91 | 54.9073 | 54.9073 | 54.9073 | 61.4961 | 61.4961 | 61.4961 | 61.4961 | 61.4961 | 61.4961
-10 | 7.176 | 48.984 | 48.984 | 104.936 | 104.936 | 104.936 | 104.936 | 114.4681 | 114.4681 | 114.4681 | 114.4681 | 114.4681 | 114.4681
-5 | 7.176 | 60 | 89.96 | 104.936 | 104.936 | 104.936 | 104.936 | 114.4681 | 114.4681 | 114.4681 | 114.4681 | 114.4681 | 114.4681
0 | 7.176 | 70 | 89.96 | 115 | 130 | 130 | 130 | 150 | 150 | 150 | 150 | 150 | 150
5 | 8.97 | 80.08 | 89.96 | 130 | 135 | 135 | 135 | 150 | 150 | 150 | 150 | 150 | 150
10 | 8.97 | 80.08 | 90 | 130 | 150 | 150 | 150 | 150 | 150 | 150 | 150 | 150 | 150
15 | 8.97 | 80.08 | 90 | 130 | 150 | 150 | 150 | 150 | 150 | 150 | 150 | 150 | 150
20 | 8.97 | 80.08 | 90 | 130 | 150 | 150 | 150 | 150 | 150 | 150 | 150 | 150 | 150
25 | 8.97 | 80.08 | 90 | 130 | 150 | 150 | 150 | 150 | 150 | 150 | 150 | 150 | 150
30 | 8.97 | 80.08 | 90 | 130 | 150 | 150 | 150 | 150 | 150 | 150 | 150 | 150 | 150
35 | 8.97 | 80.08 | 90 | 130 | 150 | 150 | 150 | 150 | 150 | 150 | 150 | 150 | 150
40 | 8.97 | 80.08 | 90 | 130 | 150 | 150 | 150 | 150 | 150 | 150 | 150 | 150 | 150
45 | 8.97 | 80.08 | 90 | 130 | 150 | 150 | 150 | 150 | 150 | 150 | 150 | 150 | 150
50 | 8.97 | 38.87 | 86.4382 | 130 | 135 | 135 | 135 | 135 | 135 | 135 | 135 | 135 | 135
55 | 4.485 | 19.435 | 43.2191 | 68.4112 | 68.4112 | 73.6736 | 73.6736 | 73.6736 | 73.6736 | 73.6736 | 73.6736 | 73.6736 | 73.6736
60 | 1.3455 | 5.8305 | 12.9657 | 20.5234 | 20.5234 | 22.1021 | 22.1021 | 22.1021 | 22.1021 | 22.1021 | 22.1021 | 22.1021 | 22.1021
65 | 0 | 0 | 0 | 0 | 0 | 0 | 0 | 0 | 0 | 0 | 0 | 0 | 0
系统级别（kW）
Constant discharge currentlimit（60s）
SOC | 0 | 5 | 10 | 20 | 30 | 40 | 50 | 60 | 70 | 80 | 90 | 95 | 100
-31 | 0 | 0 | 0 | 0 | 0 | 0 | 0 | 0 | 0 | 0 | 0 | 0 | 0
-30 | 0 | 0 | 4.784 | 11.96 | 19.0273 | 19.0273 | 19.0273 | 21.3105 | 21.3105 | 21.3105 | 21.3105 | 21.3105 | 21.3105
-25 | 0 | 0 | 9.568 | 11.96 | 19.0273 | 19.0273 | 19.0273 | 21.3105 | 21.3105 | 21.3105 | 21.3105 | 21.3105 | 21.3105
-20 | 2.392 | 4.784 | 9.568 | 17.94 | 38.0545 | 38.0545 | 38.0545 | 42.6211 | 42.6211 | 42.6211 | 42.6211 | 42.6211 | 42.6211
-15 | 4.784 | 9.568 | 9.568 | 17.94 | 38.0545 | 38.0545 | 38.0545 | 42.6211 | 42.6211 | 42.6211 | 42.6211 | 42.6211 | 42.6211
-10 | 4.784 | 29.9 | 40 | 53.2764 | 69.992 | 69.992 | 69.992 | 69.992 | 69.992 | 69.992 | 69.992 | 69.992 | 69.992
-5 | 4.784 | 29.9 | 42.6211 | 53.2764 | 69.992 | 69.992 | 69.992 | 69.992 | 69.992 | 69.992 | 69.992 | 69.992 | 69.992
0 | 4.784 | 29.9 | 42.6211 | 60 | 70 | 70 | 70 | 70 | 70 | 70 | 70 | 70 | 70
5 | 5.98 | 29.9 | 43 | 60 | 70 | 70 | 70 | 70 | 70 | 70 | 70 | 70 | 70
10 | 5.98 | 29.9 | 43 | 60 | 70 | 70 | 70 | 70 | 70 | 70 | 70 | 70 | 70
15 | 5.98 | 29.9 | 43 | 60 | 70 | 70 | 70 | 70 | 70 | 70 | 70 | 70 | 70
20 | 5.98 | 29.9 | 43 | 60 | 70 | 70 | 70 | 70 | 70 | 70 | 70 | 70 | 70
25 | 5.98 | 29.9 | 43 | 60 | 70 | 70 | 70 | 70 | 70 | 70 | 70 | 70 | 70
30 | 5.98 | 29.9 | 43 | 60 | 70 | 70 | 70 | 70 | 70 | 70 | 70 | 70 | 70
35 | 5.98 | 29.9 | 43 | 60 | 70 | 70 | 70 | 70 | 70 | 70 | 70 | 70 | 70
40 | 5.98 | 29.9 | 43 | 60 | 70 | 70 | 70 | 70 | 70 | 70 | 70 | 70 | 70
45 | 5.98 | 29.9 | 43 | 60 | 70 | 70 | 70 | 70 | 70 | 70 | 70 | 70 | 70
50 | 5.98 | 29.9 | 43 | 60 | 70 | 70 | 70 | 70 | 70 | 70 | 70 | 70 | 70
55 | 2.99 | 14.95 | 26.6382 | 43.5344 | 43.5344 | 46.8832 | 46.8832 | 46.8832 | 46.8832 | 46.8832 | 46.8832 | 46.8832 | 46.8832
60 | 0.897 | 4.485 | 7.9915 | 13.0603 | 13.0603 | 14.065 | 14.065 | 14.065 | 14.065 | 14.065 | 14.065 | 14.065 | 14.065
65 | 0 | 0 | 0 | 0 | 0 | 0 | 0 | 0 | 0 | 0 | 0 | 0 | 0

## 电池行车充电功率Map
Peak charge currentlimit（10s）单位(C) Pack级别-kW
SOC | 0 | 5 | 10 | 20 | 30 | 40 | 50 | 60 | 70 | 80 | 90 | 95 | 97 | 100
-30 | 0 | 0 | 0 | 0 | 0 | 0 | 0 | 0 | 0 | 0 | 0 | 0 | 0 | 0
-25 | 0 | 0 | 0 | 0 | 0 | 0 | 0 | 0 | 0 | 0 | 0 | 0 | 0 | 0
-20 | 4.784 | 5.1029 | 5.1348 | 5.1348 | 5.1348 | 5.1348 | 5.1348 | 5.1348 | 0 | 0 | 0 | 0 | 0 | 0
-15 | 4.784 | 5.1029 | 5.1348 | 5.1348 | 5.1348 | 5.1348 | 5.1348 | 5.1348 | 0 | 0 | 0 | 0 | 0 | 0
-10 | 9.568 | 10.2059 | 10.2697 | 10.2697 | 10.2697 | 10.2697 | 10.2697 | 10.2697 | 0 | 0 | 0 | 0 | 0 | 0
-5 | 9.568 | 10.2059 | 10.2697 | 10.2697 | 10.2697 | 10.2697 | 10.2697 | 10.2697 | 10.2697 | 10.2697 | 10.2697 | 0 | 0 | 0
0 | 19.136 | 20.4117 | 20.5393 | 20.5393 | 20.5393 | 20.5393 | 20.5393 | 20.5393 | 20.5393 | 20.5393 | 20.5393 | 0 | 0 | 0
5 | 38.272 | 40.8235 | 41.0786 | 41.0786 | 41.0786 | 41.0786 | 41.0786 | 41.0786 | 41.0786 | 41.0786 | 41.0786 | 0 | 0 | 0
10 | 47.84 | 51.0293 | 51.3483 | 51.3483 | 51.3483 | 51.3483 | 51.3483 | 51.3483 | 51.3483 | 51.3483 | 51.3483 | 25.6741 | 12.8371 | 0
15 | 71.76 | 76.544 | 77.0224 | 77.0224 | 77.0224 | 77.0224 | 77.0224 | 77.0224 | 77.0224 | 77.0224 | 77.0224 | 77.0224 | 38.5112 | 0
20 | 86.112 | 91.8528 | 92.4269 | 92.4269 | 92.4269 | 92.4269 | 92.4269 | 92.4269 | 92.4269 | 92.4269 | 92.4269 | 77.0224 | 38.5112 | 0
25 | 135 | 135 | 135 | 135 | 135 | 135 | 135 | 135 | 135 | 135 | 135 | 92.4269 | 46.2134 | 0
30 | 135 | 135 | 135 | 135 | 135 | 135 | 135 | 135 | 135 | 135 | 135 | 92.4269 | 46.2134 | 0
35 | 135 | 135 | 135 | 135 | 135 | 135 | 135 | 135 | 135 | 135 | 135 | 92.4269 | 46.2134 | 0
40 | 135 | 135 | 135 | 135 | 135 | 135 | 135 | 135 | 135 | 135 | 135 | 92.4269 | 46.2134 | 0
45 | 135 | 135 | 135 | 135 | 135 | 135 | 135 | 135 | 135 | 135 | 135 | 92.4269 | 46.2134 | 0
50 | 135 | 135 | 135 | 135 | 135 | 135 | 135 | 135 | 135 | 135 | 135 | 92.4269 | 46.2134 | 0
55 | 114.816 | 122.4704 | 123.2358 | 123.2358 | 123.2358 | 123.2358 | 123.2358 | 123.2358 | 123.2358 | 123.2358 | 123.2358 | 77.0224 | 38.5112 | 0
60 | 57.408 | 61.2352 | 61.6179 | 61.6179 | 61.6179 | 61.6179 | 61.6179 | 61.6179 | 61.6179 | 61.6179 | 61.6179 | 38.5112 | 19.2556 | 0
65 | 0 | 0 | 0 | 0 | 0 | 0 | 0 | 0 | 0 | 0 | 0 | 0 | 0 | 0
Peak charge currentlimit（60s）单位(W) Pack级别-kW
SOC | 0% | 5% | 10% | 20% | 30% | 40% | 50% | 60% | 70% | 80% | 90% | 95% | 97% | 1
-30℃ | 0 | 0 | 0 | 0 | 0 | 0 | 0 | 0 | 0 | 0 | 0 | 0 | 0 | 0
-25℃ | 0 | 0 | 0 | 0 | 0 | 0 | 0 | 0 | 0 | 0 | 0 | 0 | 0 | 0
-20℃ | 0 | 0 | 0 | 0 | 0 | 0 | 0 | 0 | 0 | 0 | 0 | 0 | 0 | 0
-15℃ | 0 | 0 | 0 | 0 | 0 | 0 | 0 | 0 | 0 | 0 | 0 | 0 | 0 | 0
-10℃ | 0 | 0 | 0 | 0 | 0 | 0 | 0 | 0 | 0 | 0 | 0 | 0 | 0 | 0
-5℃ | 4.3056 | 4.5926 | 4.6213 | 4.6213 | 4.6213 | 4.6213 | 4.6213 | 4.6213 | 4.6213 | 4.6213 | 4.6213 | 0 | 0 | 0
0℃ | 4.3056 | 4.5926 | 4.6213 | 4.6213 | 4.6213 | 4.6213 | 4.6213 | 4.6213 | 4.6213 | 4.6213 | 4.6213 | 0 | 0 | 0
5℃ | 21.528 | 22.9632 | 23.1067 | 23.1067 | 23.1067 | 23.1067 | 23.1067 | 23.1067 | 23.1067 | 23.1067 | 23.1067 | 0 | 0 | 0
10℃ | 25.8336 | 27.5558 | 27.7281 | 27.7281 | 27.7281 | 27.7281 | 27.7281 | 27.7281 | 27.7281 | 27.7281 | 27.7281 | 18.4854 | 9.2427 | 0
15℃ | 43.056 | 45.9264 | 46.2134 | 46.2134 | 46.2134 | 46.2134 | 46.2134 | 46.2134 | 46.2134 | 46.2134 | 46.2134 | 46.2134 | 23.1067 | 0
20℃ | 51.6672 | 55.1117 | 55.4561 | 55.4561 | 55.4561 | 55.4561 | 55.4561 | 55.4561 | 55.4561 | 55.4561 | 55.4561 | 46.2134 | 23.1067 | 0
25℃ | 70 | 70 | 70 | 70 | 70 | 70 | 70 | 70 | 70 | 70 | 70 | 60.0775 | 30.0387 | 0
30℃ | 70 | 70 | 70 | 70 | 70 | 70 | 70 | 70 | 70 | 70 | 70 | 60.0775 | 30.0387 | 0
35℃ | 70 | 70 | 70 | 70 | 70 | 70 | 70 | 70 | 70 | 70 | 70 | 60.0775 | 30.0387 | 0
40℃ | 70 | 70 | 70 | 70 | 70 | 70 | 70 | 70 | 70 | 70 | 70 | 60.0775 | 30.0387 | 0
45℃ | 70 | 70 | 70 | 70 | 70 | 70 | 70 | 70 | 70 | 70 | 70 | 60.0775 | 30.0387 | 0
50℃ | 70 | 70 | 70 | 70 | 70 | 70 | 70 | 70 | 70 | 70 | 70 | 60.0775 | 30.0387 | 0
55℃ | 68.8896 | 70 | 70 | 70 | 70 | 70 | 70 | 70 | 70 | 70 | 70 | 46.2134 | 23.1067 | 0
60℃ | 27.5558 | 29.3929 | 29.5766 | 29.5766 | 29.5766 | 29.5766 | 29.5766 | 29.5766 | 29.5766 | 29.5766 | 29.5766 | 18.4854 | 9.2427 | 0
65℃ | 0 | 0 | 0 | 0 | 0 | 0 | 0 | 0 | 0 | 0 | 0 | 0 | 0 | 0

## 电池驻车充电电流
Constant charge currentlimit 单位(A) BOL Cell
SOC | 0 | 5 | 10 | 20 | 30 | 40 | 50 | 60 | 70 | 80 | 90 | 95 | 97 | 100
[13 empty] | 3.6V | 3.65V
-30℃ | 0 | 0 | 0 | 0 | 0 | 0 | 0 | 0 | 0 | 0 | 0 | 0 | 0 | 0
-25℃ | 0 | 0 | 0 | 0 | 0 | 0 | 0 | 0 | 0 | 0 | 0 | 0 | 0 | 0
-20℃ | 0 | 0 | 0 | 0 | 0 | 0 | 0 | 0 | 0 | 0 | 0 | 0 | 0 | 0
-15℃ | 0 | 0 | 0 | 0 | 0 | 0 | 0 | 0 | 0 | 0 | 0 | 0 | 0 | 0
-10℃ | 0 | 0 | 0 | 0 | 0 | 0 | 0 | 0 | 0 | 0 | 0 | 0 | 0 | 0
-5℃ | 7 | 7 | 7 | 7 | 7 | 7 | 7 | 7 | 7 | 5 | 5 | 5 | 5 | 5
0℃ | 23 | 23 | 23 | 23 | 23 | 23 | 23 | 23 | 23 | 23 | 10 | 10 | 10 | 10
5℃ | 46 | 46 | 46 | 46 | 46 | 46 | 46 | 46 | 46 | 46 | 23 | 23 | 23 | 10
10℃ | 69 | 69 | 69 | 69 | 69 | 69 | 69 | 69 | 69 | 69 | 46 | 46 | 46 | 23
15℃ | 115 | 115 | 115 | 115 | 115 | 115 | 115 | 115 | 115 | 115 | 69 | 69 | 46 | 23
20℃ | 200 | 200 | 200 | 200 | 200 | 200 | 200 | 200 | 200 | 200 | 115 | 76 | 46 | 23
25℃ | 200 | 200 | 200 | 200 | 200 | 200 | 200 | 200 | 200 | 200 | 115 | 76 | 46 | 23
30℃ | 200 | 200 | 200 | 200 | 200 | 200 | 200 | 200 | 200 | 200 | 115 | 76 | 46 | 23
35℃ | 200 | 200 | 200 | 200 | 200 | 200 | 200 | 200 | 200 | 200 | 115 | 76 | 46 | 23
40℃ | 200 | 200 | 200 | 200 | 200 | 200 | 200 | 200 | 200 | 200 | 115 | 76 | 46 | 23
45℃ | 200 | 200 | 200 | 200 | 200 | 200 | 200 | 200 | 200 | 200 | 115 | 76 | 46 | 23
50℃ | 172.5 | 172.5 | 172.5 | 172.5 | 172.5 | 172.5 | 172.5 | 172.5 | 172.5 | 172.5 | 115 | 76 | 46 | 23
55℃ | 115 | 115 | 115 | 115 | 115 | 115 | 115 | 115 | 115 | 115 | 115 | 76 | 46 | 23
60℃ | 46 | 46 | 46 | 46 | 46 | 46 | 46 | 46 | 46 | 46 | 46 | 46 | 46 | 23
65℃ | 0 | 0 | 0 | 0 | 0 | 0 | 0 | 0 | 0 | 0 | 0 | 0 | 0 | 0

## 高压附件功率分配
电池可用功率-预留功率-DCDC实际功率-AC/PTC实际功率-液热PTC功率=PEU可用功率
功率分配优先级
预留1.5kW
不参与功率分配，用以覆盖电机的扭矩精度
①DCDC峰值功率2500W，常态700-1500W；
②电池可用功率＞800W即允许DCDC工作
①乘客舱PTC峰值功率：
前5000W、后5000W
但须确定在不同设定温度下的实际工作功率；
②AC峰值功率2500W；
③BMS显示SOC＜0.1%，不允许乘客舱AC及PTC工作；
④BPTC液热开启后7000W；
液热开启条件：
最小电芯温度≤0℃且入水口温度≤48℃；
液热关闭条件
最小电芯温度≥10℃或入水口温度＞50℃

## 低压附件控制
备注： ① 电机水泵最大功率60W； ② 95%占空比=水泵全速转； ③ 三张查表的电机水泵控制占空比互相取最大输出； ④ 电池液热开启时水泵最大功率80W；
电机水泵控制占空比% |  | 电机冷却液入水口温度℃
|  | -20 | -15 | -10 | -5 | 0 | 5 | 10 | 15 | 20 | 25 | 30 | 35 | 40 | 45 | 48 | 50 | 52
VCU的请求扭矩NM（轴扭） | -310 | 0.45 | 0.45 | 0.45 | 0.45 | 0.6 | 0.6 | 0.6 | 0.6 | 0.7 | 0.7 | 0.75 | 0.75 | 0.8 | 0.8 | 0.9 | 0.95 | 0.95
| -250 | 0.45 | 0.45 | 0.45 | 0.45 | 0.6 | 0.6 | 0.6 | 0.6 | 0.7 | 0.7 | 0.75 | 0.75 | 0.8 | 0.8 | 0.8 | 0.9 | 0.95 |  | 水泵
| -200 | 0.45 | 0.45 | 0.45 | 0.45 | 0.5 | 0.5 | 0.5 | 0.5 | 0.6 | 0.6 | 0.6 | 0.6 | 0.7 | 0.7 | 0.7 | 0.8 | 0.95
| -150 | 0.45 | 0.45 | 0.45 | 0.45 | 0.5 | 0.5 | 0.5 | 0.5 | 0.5 | 0.5 | 0.5 | 0.5 | 0.6 | 0.6 | 0.7 | 0.75 | 0.95
| -100 | 0.45 | 0.45 | 0.45 | 0.45 | 0.5 | 0.5 | 0.5 | 0.5 | 0.5 | 0.5 | 0.5 | 0.5 | 0.6 | 0.6 | 0.7 | 0.75 | 0.95
| -50 | 0.45 | 0.45 | 0.45 | 0.45 | 0.5 | 0.5 | 0.5 | 0.5 | 0.5 | 0.5 | 0.5 | 0.5 | 0.6 | 0.6 | 0.6 | 0.75 | 0.95
| 0 | 0.45 | 0.45 | 0.45 | 0.45 | 0.45 | 0.45 | 0.45 | 0.45 | 0.45 | 0.45 | 0.45 | 0.45 | 0.45 | 0.45 | 0.45 | 0.6 | 0.95
| 50 | 0.45 | 0.45 | 0.45 | 0.45 | 0.5 | 0.5 | 0.5 | 0.5 | 0.5 | 0.5 | 0.5 | 0.5 | 0.6 | 0.6 | 0.6 | 0.75 | 0.95
| 100 | 0.45 | 0.45 | 0.45 | 0.45 | 0.5 | 0.5 | 0.5 | 0.5 | 0.5 | 0.5 | 0.5 | 0.5 | 0.6 | 0.6 | 0.7 | 0.75 | 0.95
| 150 | 0.45 | 0.45 | 0.45 | 0.45 | 0.5 | 0.5 | 0.5 | 0.5 | 0.5 | 0.5 | 0.5 | 0.5 | 0.6 | 0.6 | 0.7 | 0.75 | 0.95
| 200 | 0.45 | 0.45 | 0.45 | 0.45 | 0.5 | 0.5 | 0.5 | 0.5 | 0.6 | 0.6 | 0.6 | 0.6 | 0.7 | 0.7 | 0.7 | 0.75 | 0.95
| 220 | 0.45 | 0.45 | 0.45 | 0.45 | 0.5 | 0.5 | 0.5 | 0.5 | 0.6 | 0.6 | 0.6 | 0.6 | 0.7 | 0.7 | 0.8 | 0.8 | 0.95
| 240 | 0.45 | 0.45 | 0.45 | 0.45 | 0.5 | 0.5 | 0.5 | 0.5 | 0.6 | 0.6 | 0.6 | 0.6 | 0.7 | 0.7 | 0.8 | 0.8 | 0.95
| 260 | 0.45 | 0.45 | 0.45 | 0.45 | 0.6 | 0.6 | 0.6 | 0.6 | 0.7 | 0.7 | 0.75 | 0.75 | 0.8 | 0.8 | 0.9 | 0.9 | 0.95
| 280 | 0.45 | 0.45 | 0.45 | 0.45 | 0.6 | 0.6 | 0.6 | 0.6 | 0.7 | 0.7 | 0.75 | 0.75 | 0.8 | 0.8 | 0.9 | 0.9 | 0.95
| 300 | 0.45 | 0.45 | 0.45 | 0.45 | 0.6 | 0.6 | 0.6 | 0.6 | 0.7 | 0.7 | 0.75 | 0.75 | 0.8 | 0.8 | 0.95 | 0.95 | 0.95
| 310 | 0.45 | 0.45 | 0.45 | 0.45 | 0.6 | 0.6 | 0.6 | 0.6 | 0.7 | 0.7 | 0.75 | 0.75 | 0.8 | 0.8 | 0.95 | 0.95 | 0.95
| 320 | 0.45 | 0.45 | 0.45 | 0.45 | 0.6 | 0.6 | 0.6 | 0.6 | 0.7 | 0.7 | 0.75 | 0.75 | 0.8 | 0.8 | 0.95 | 0.95 | 0.95
| 330 | 0.45 | 0.45 | 0.45 | 0.45 | 0.6 | 0.6 | 0.6 | 0.6 | 0.7 | 0.7 | 0.75 | 0.75 | 0.8 | 0.8 | 0.95 | 0.95 | 0.95
| 340 | 0.45 | 0.45 | 0.45 | 0.45 | 0.6 | 0.6 | 0.6 | 0.6 | 0.7 | 0.7 | 0.75 | 0.75 | 0.8 | 0.8 | 0.95 | 0.95 | 0.95
| 350 | 0.45 | 0.45 | 0.45 | 0.45 | 0.6 | 0.6 | 0.6 | 0.6 | 0.7 | 0.7 | 0.75 | 0.75 | 0.8 | 0.8 | 0.95 | 0.95 | 0.95
| 360 | 0.45 | 0.45 | 0.45 | 0.45 | 0.6 | 0.6 | 0.6 | 0.6 | 0.7 | 0.7 | 0.75 | 0.75 | 0.8 | 0.8 | 0.95 | 0.95 | 0.95
| 370 | 0.45 | 0.45 | 0.45 | 0.45 | 0.6 | 0.6 | 0.6 | 0.6 | 0.7 | 0.7 | 0.75 | 0.75 | 0.8 | 0.8 | 0.95 | 0.95 | 0.95
电机绕组温度℃ |  | 50 | 60 | 70 | 80 | 90 | 100 | 110 | 120 | 130 | 145 | 160
电机水泵占空比% |  | 0.3 | 0.4 | 0.5 | 0.6 | 0.8 | 0.8 | 0.9 | 0.9 | 0.95 | 0.95 | 0.95
电机IGBT温度℃ |  | 20 | 50 | 60 | 70 | 75 | 80 | 83 | 90 | 127 | 135 | 150
电机水泵占空比% |  | 0.3 | 0.4 | 0.6 | 0.7 | 0.8 | 0.9 | 0.95 | 0.95 | 0.95 | 0.95 | 0.95
基于冷却液温度的风扇控制
风扇
①
②
③
MAX
水泵